## Sheet1
Coreboard_Demo文件夹例程
文件夹名称 | 中文命名称 | 简介
E01_led_demo | LED闪灯 | P5.2作为LED的输入，当P5.2为低电平时，LED亮
E02_gpio_input_demo | GPIO输入例程 | 将P14连接GND,可以看到LED亮起
E03_uart_demo | 串口例程 | 使用debug串口，进行数据收发
E04_adc_demo | ADC输入例程 | 使用在线调试可以查看ADC数值
E05_pwm_demo | PWM例程 | 脉宽调制
E06_pit_demo | 周期中断例程 | 1秒钟LED翻转一次
E07_01_encoder_dir_demo | 带方向的编码器计数例程 | 使用定时器捕获脉冲数量，使用IO做方向捕获
E07_02_encoder_quad_demo | 正交方向的编码器计数例程 | 使用PWM模块进行捕获
E08_flash_demo | FLASH例程 | 内置FLASH读写操作
E09_printf_demo | printf例程 | printf重定向，输入字符串
E10_specifies_variable_or_code_location_demo | 变量存放区域例程 | 里面讲解了RAM和FLAH的大小和分布
E11_Seekfree_Assistant_Oscilloscope_demo | 逐飞助手虚拟示波器例程 | 使用串口按照逐飞助手协议输出数据到逐飞助手上面显示
E12_Seekfree_Assistant_Parameter_Debug_demo | 逐飞助手参数DEBUG例程 | 接收逐飞助手下发的数据，并使用printf打印出来
E13_usb_cdc_demo | 使用USB CDC发送数据和接收数据 | 使用USC CDC虚拟串口进行数据发送并且回显出来。
libraries